## Sheet1
LPA96 v2.0 BOM (incomplete pending source data)
Kevin Bibby 22/08/2019
Item | Qty | Reference(s) | Value | LibPart | Footprint | Datasheet
1 | 8 | C1, C2, C6, C7, C8, C9, C10, C11 | 100nF | Device:C | Capacitors_SMD:C_0805 | ~
2 | 2 | C3, C4 | 47uF | Device:C | lpa96_footprints:CP_Elec_6.3x5.3 | ~
3 | 2 | C5, C12 | 10uF | Device:C | Capacitors_SMD:C_1206 | ~
4 | 1 | IC1 | ATMEGA328-A | lpa96_symbols:ATMEGA328-A | lpa96_footprints:TQFP32_FIXED
5 | 1 | L1 | 10uH | Device:L | lpa96_footprints:L-1210 | ~
6 | 96 | LED1, LED2, LED3, LED4, LED5, LED6, LED7, LED8, LED9, LED10, LED11, LED12, LED13, LED14, LED15, LED16, LED17, LED18, LED19, LED20, LED21, LED22, LED23, LED24, LED25, LED26, LED27, LED28, LED29, LED30, LED31, LED32, LED33, LED34, LED35, LED36, LED37, LED38, LED39, LED40, LED41, LED42, LED43, LED44, LED45, LED46, LED47, LED48, LED49, LED50, LED51, LED52, LED53, LED54, LED55, LED56, LED57, LED58, LED59, LED60, LED61, LED62, LED63, LED64, LED65, LED66, LED67, LED68, LED69, LED70, LED71, LED72, LED73, LED74, LED75, LED76, LED77, LED78, LED79, LED80, LED81, LED82, LED83, LED84, LED85, LED86, LED87, LED88, LED89, LED90, LED91, LED92, LED93, LED94, LED95, LED96 | LED_ALT | Device:LED_ALT | lpa96_footprints:VLDx1232G | ~
7 | 3 | LED97, LED98, LED99 | LED_ALT | Device:LED_ALT | LEDs:LED_0805 | ~
8 | 1 | P1 | CONN_2 | lpa96_symbols:CONN_2 | lpa96_footprints:PIN_ARRAY_2X1_3960um
9 | 1 | P2 | CONN_3X2 | lpa96_symbols:CONN_3X2 | lpa96_footprints:pin_array_3x2
10 | 2 | R1, R2 | 10K | Device:R | Resistors_SMD:R_0805 | ~
11 | 6 | R3, R4, R5, R6, R7, R8 | 2.2K | Device:R | Resistors_SMD:R_0805 | ~
12 | 3 | R9, R10, R11 | 330 | Device:R | Resistors_SMD:R_0805 | ~
13 | 5 | R15, R16, R17, R18, R19 | 50k | Device:R | Resistors_SMD:R_0805 | ~
14 | 1 | SW1 | SW_PUSH | lpa96_symbols:SW_PUSH | lpa96_footprints:SW_PUSH_SMD | ~
15 | 1 | U1 | SD_CARD | lpa96_symbols:SD_CARD | lpa96_footprints:SD_CONN
16 | 1 | U2 | LD1117S33 | lpa96_symbols:LD1117S50 | lpa96_footprints:SOT223 | ~
17 | 6 | U3, U4, U5, U6, U7, U8 | TLC5941 | lpa96_symbols:TLC5941 | lpa96_footprints:TLC5941_PWP_28 | DOCUMENTATION
18 | 1 | Y1 | RESONATEUR | lpa96_symbols:RESONATEUR | lpa96_footprints:crystal_smd